## UWP 310USB
UWP310 Series 10W
产品特点：
■体积小、重量轻、高效率开关电源；
■符合“能源之星”能效标准；
■符合欧盟RoHS/REACH环保标准：
■宽电压输入：AC90V~264V;
用 途：
■通讯、信息技术类设备用；
■充电用；
输出保护：
■过电压、过电流及输出端短路保护；
绝缘耐压：
■输入-输出:AC3KV 10mA 60S,DC500V50MΩ（常温/常湿） |  |  | UWP310 系列 L*W*H:46.56*43.14*24.83mm
工作环境：
■工作温湿度:0～40℃、10～90%RH
■储存温湿度:-20～80℃、5～95%RH
安全规格及标准：
CCC: GB4943 EMC: GB9254
PSE: J60950 EMC:J55022
产品规格：
输出规格(DC) | 额定负载(A) | 功率(W) | 输出规格(DC) | 额定负载(A) | 功率(W)
5V | 2A | 10W | 5V | 2A | 10W
5V | 2.1A | 12W | 9V | 1A | 9W
6V | 1.8A | 12W
9V | 1A | 9W
9V | 1.3A | 12W
12V | 0.8A | 10W
12V | 1A | 12W
15V | 0.8A | 12W
24W | 0.5A | 12W
适用国家或地区：中国、日本

## UWP 310USB 欧规
UWP310 Series 10W
产品特点：
■体积小、重量轻、高效率开关电源；
■符合“能源之星”能效标准；
■符合欧盟RoHS/REACH环保标准：
■宽电压输入：AC90V~264V;
用 途：
■通讯、信息技术类设备用；
■充电用；
输出保护：
■过电压、过电流及输出端短路保护；
绝缘耐压：
■输入-输出:AC3KV 10mA 60S,DC500V50MΩ（常温/常湿） |  |  | UWP310 系列 L*W*H:46.76*43.18*24.83mm
工作环境：
■工作温湿度:0～40℃、10～90%RH
■储存温湿度:-20～80℃、5～95%RH
安全规格及标准：
CE:IEC60950 EMC:EN55022
产品规格：
输出规格(DC) | 额定负载(A) | 功率(W) | 输出规格(DC) | 额定负载(A) | 功率(W)
5V | 2A | 10W
5V | 2.1A | 12W
6V | 1.8A | 12W
9V | 1A | 9W
9V | 1.3A | 12W
12V | 0.8A | 10W
12V | 1A | 12W
15V | 0.8A | 12W
24W | 0.5A | 12W
适用国家或地区：欧盟地区

## 310USB
UWP 310USB Series 7.5W~12W
产品特点：
■体积小、重量轻、高效率开关电源；
■符合“能源之星”能效标准；
■符合欧盟RoHS/REACH环保标准：
■宽电压输入：AC90V~264V;
用 途：
■通讯、信息技术类设备用；
■充电用；
输出保护：
■过电压、过电流及输出端短路保护；
绝缘耐压：
■输入-输出:AC3KV 10mA 60S,DC500V50MΩ（常温/常湿） |  |  | UWP310系列 L*W*H:56.5*51*24mm
工作环境：
■工作温湿度:0～40℃、10～90%RH
■储存温湿度:-20～80℃、5～95%RH
安全规格及标准：
PSE: J60950 EMC: J55022
产品规格：
输出规格(DC) | 额定负载(A) | 功率(W) | 输出规格(DC) | 额定负载(A) | 功率(W)
5V | 2A | 12W
5V | 1.5A | 12W
6V | 1.9A | 12W
7V | 1.7A | 12W
8V | 1.5A | 12W
9V | 1.3A | 12W
10V | 1.2A | 12W
12V | 1A | 12W
13V | 0.9A | 12W
15V | 0.8A | 12W
适用国家或地区：日本、美国

## UWP 310W
UWP 310WUSB Series 5W~10W
产品特点：
■体积小、重量轻、高效率开关电源；
■符合“能源之星”能效标准；
■符合欧盟RoHS/REACH环保标准：
■宽电压输入：AC90V~264V;
用 途：
■通讯、信息技术类设备用；
■充电用；
输出保护：
■过电压、过电流及输出端短路保护；
绝缘耐压：
■输入-输出:AC3KV 10mA 60S,DC500V50MΩ（常温/常湿） |  |  | UWP310W 系列 L*W*H:57*42*19.5mm
工作环境：
■工作温湿度:0～40℃、10～90%RH
■储存温湿度:-20～80℃、5～95%RH
安全规格及标准：
PSE: J60950 EMC: J55022
CCC: GB4943 EMC:GB9254
产品规格：
输出规格(DC) | 额定负载(A) | 功率(W) | 输出规格(DC) | 额定负载(A) | 功率(W)
5V | 2.1A | 12W | 5V | 2A | 10W
5V | 1.5A | 7.5W | 5V | 1A | 5W
5.5V | 2A | 12W
6V | 1.8A | 12W
9V | 1A | 9W
12V | 1A | 12W
适用国家或地区：中国、日本、美国

## UWP 310DUP
UWP 310DUP USB Series 12W
产品特点：
■体积小、重量轻、高效率开关电源；
■符合“能源之星”能效标准；
■符合欧盟RoHS/REACH环保标准：
■宽电压输入：AC90V~264V;
用 途：
■通讯、信息技术类设备用；
■充电用；
输出保护：
■过电压、过电流及输出端短路保护；
绝缘耐压：
■输入-输出:AC3KV 10mA 60S,DC500V50MΩ（常温/常湿） |  |  | UWP310 DUP 双USB系列 L*W*H: 83*48*20mm
工作环境：
■工作温湿度:0～40℃、10～90%RH
■储存温湿度:-20～80℃、5～95%RH
安全规格及标准：
PSE: J60950 EMC: J55022
产品规格：
输出规格(DC) | 额定负载(A) | 功率(W) | 输出规格(DC) | 额定负载(A) | 功率(W)
5V | 2.1A | 12W
5V | 2A | 10W
适用国家或地区：日本、美国