## UWP 320DUP
UWP 320DUP USB Series 20W
产品特点：
■体积小、重量轻、高效率开关电源；
■符合“能源之星”能效标准；
■符合欧盟RoHS/REACH环保标准：
■宽电压输入：AC90V~264V;
用 途：
■通讯、信息技术类设备用；
■充电用；
输出保护：
■过电压、过电流及输出端短路保护；
绝缘耐压：
■输入-输出:AC3KV 10mA 60S,DC500V50MΩ（常温/常湿） |  |  | UWP320 DUP 四USB系列 L*W*H: 109*51*22.5mm
工作环境：
■工作温湿度:0～40℃、10～90%RH
■储存温湿度:-20～80℃、5～95%RH
安全规格及标准：
PSE: J60950 EMC: J55022
产品规格：
输出规格(DC) | 额定负载(A) | 功率(W) | 输出规格(DC) | 额定负载(A) | 功率(W)
5V | 4A | 20W
适用国家或地区：日本、美国