## UWP 120D
UWP 120D Series 100W~120W
产品特点：
■体积小、重量轻、高效率开关电源；
■符合“能源之星”能效标准；
■符合欧盟RoHS/REACH环保标准：
■宽电压输入：AC90V~264V;
用 途：
■通讯、信息技术类设备用；
■充电用；
输出保护：
■过电压、过电流及输出端短路保护；
绝缘耐压：
■输入-输出:AC3KV 10mA 60S,DC500V50MΩ（常温/常湿） |  |  | UWP120D 系列 L*W*H:164*64*35.5mm
IEC60320 C8
工作环境：
■工作温湿度:0～40℃、10～90%RH
■储存温湿度:-20～80℃、5～95%RH
IEC60320 C14
安全规格及标准：
PSE:J60950 EMC:J55022
CCC：GB4943 EMC:GB9254
CE:IEC60950 IEC:EN55022
UL:E60950 EMC:E55022
产品规格：
输出规格(DC) | 额定负载(A) | 功率(W) | 输出规格(DC) | 额定负载(A) | 功率(W)
24V | 4.5A | 110W
12V | 8.33A | 100W
19V | 5.26A | 100W
24V | 4.16A | 100W
12V | 10A | 120W
19V | 6.3A | 120W
24V | 5A | 120W
适用国家或地区：中国、日本、美国、欧盟