## UWP 312E
UWP 312E Series 5W~12W
产品特点：
■体积小、重量轻、高效率开关电源；
■符合“能源之星”能效标准；
■符合欧盟RoHS/REACH环保标准：
■宽电压输入：AC90V~264V;
用 途：
■通讯、信息技术类设备用；
■充电用；
输出保护：
■过电压、过电流及输出端短路保护；
绝缘耐压：
■输入-输出:AC2KV10mA 60S,DC500V50MΩ（常温/常湿） |  |  | UWP 312E 系列 L*W*H:52*41*25mm
工作环境：
■工作温湿度:0～40℃、20～85%RH
■储存温湿度:-40～70℃、10～95%RH
安全规格及标准：
CE:IEC60950 EMC:EN55022
产品规格：
输出规格(DC) | 额定负载(A) | 功率(W) | 输出规格(DC) | 额定负载(A) | 功率(W)
3V | 1A | 5W | 7V | 1.5V | 10W
3.3V | 1.5A | 5W | 9V | 1A | 10W
5V | 1A | 5W | 10V | 1A | 10W
10V | 0.5A | 5W | 12V | 0.8A | 10W
7V | 0.8A | 10W | 15V | 0.6A | 10W
6V | 1A | 10W | 6V | 1.8A | 12W
9V | 0.65A | 10W | 7.5V | 1.5A | 12W
12V | 0.5A | 10W | 8V | 1.5A | 12W
15V | 0.4A | 10W | 9V | 1.3A | 12W
3V | 2A | 10W | 10V | 1.2A | 12W
3.3V | 2A | 10W | 12V | 1A | 12W
4V | 2A | 10W | 15V | 0.8A | 12W
5V | 1.5A | 10W | 5V | 2A | 12W
6V | 1.5A | 10W
适用国家或地区：欧盟

## UWP 312SN
UWP 312SN Series 5W~12W
产品特点：
■体积小、重量轻、高效率开关电源；
■符合“能源之星”能效标准；
■符合欧盟RoHS/REACH环保标准：
■宽电压输入：AC90V~264V;
用 途：
■通讯、信息技术类设备用；
■充电用；
输出保护：
■过电压、过电流及输出端短路保护；
绝缘耐压：
■输入-输出:AC2KV10mA 60S,DC500V50MΩ（常温/常湿） |  |  | UWP312SN 系列 L*W*H:52*41*30.5mm
工作环境：
■工作温湿度:0～40℃、20～85%RH
■储存温湿度:-40～70℃、10～95%RH
安全规格及标准：
PSE:J60950 EMC:J55022
CCC:GB4943 EMC:GB9254
UL:E60950 EMC:E55022
产品规格：
输出规格(DC) | 额定负载(A) | 功率(W) | 输出规格(DC) | 额定负载(A) | 功率(W)
3V | 1A | 5W | 7V | 1.5V | 10W
3.3V | 1.5A | 5W | 9V | 1A | 10W
5V | 1A | 5W | 10V | 1A | 10W
10V | 0.5A | 5W | 12V | 0.8A | 10W
7V | 0.8A | 10W | 15V | 0.6A | 10W
6V | 1A | 10W | 6V | 1.8A | 12W
9V | 0.65A | 10W | 7.5V | 1.5A | 12W
12V | 0.5A | 10W | 8V | 1.5A | 12W
15V | 0.4A | 10W | 9V | 1.3A | 12W
3V | 2A | 10W | 10V | 1.2A | 12W
3.3V | 2A | 10W | 12V | 1A | 12W
4V | 2A | 10W | 15V | 0.8A | 12W
5V | 1.5A | 10W | 5V | 2A | 12W
6V | 1.5A | 10W
适用国家或地区：中国、日本、美国

## UWP UPC12W
UWP UPC12W Series 6W~12W
产品特点：
■体积小、重量轻、高效率开关电源；
■符合“能源之星”能效标准；
■符合欧盟RoHS/REACH环保标准：
■宽电压输入：AC90V~264V;
用 途：
■通讯、信息技术类设备用；
■充电用；
输出保护：
■过电压、过电流及输出端短路保护；
绝缘耐压：
■输入-输出:AC3KV 10mA 60S,DC500V50MΩ（常温/常湿） |  |  | UPC12W 系列 L*W*H:51*40*24mm
工作环境：
■工作温湿度:0～40℃、10～90%RH
■储存温湿度:-20～80℃、5～95%RH
安全规格及标准：
PSE:J60950 EMC:J55022
CCC:GB4943 EMC:GB9254
UL:E60950 EMC:E55022
产品规格：
输出规格(DC) | 额定负载(A) | 功率(W) | 输出规格(DC) | 额定负载(A) | 功率(W)
5.5V | 1A | 6W | 3.3V | 2A | 10W
6V | 1A | 6W | 4V | 2A | 10W
9V | 1A | 10W | 5V | 1.5A | 10W
7V | 1.5V | 10W | 6V | 1.5A | 10W
9V | 1.3A | 12W | 5V | 2A | 12W
10V | 1A | 10W | 6V | 2A | 12W
12V | 0.8A | 10W | 12V | 1A | 12W
15V | 0.6A | 10W | 15V | 0.8A | 12W
7V | 0.8A | 10W | 24V | 0.5A | 12W
6V | 1A | 10W
9V | 0.65A | 10W
12V | 0.5A | 10W
15V | 0.4A | 10W
3V | 2A | 10W
适用国家或地区：日本、美国、中国

## UWP US12W
UWP US12W Series 6W~12W
产品特点：
■体积小、重量轻、高效率开关电源；
■符合“能源之星”能效标准；
■符合欧盟RoHS/REACH环保标准：
■宽电压输入：AC90V~264V;
用 途：
■通讯、信息技术类设备用；
■充电用；
输出保护：
■过电压、过电流及输出端短路保护；
绝缘耐压：
■输入-输出:AC3KV 10mA 60S,DC500V50MΩ（常温/常湿） |  |  | US12W 系列 L*W*H:60.2*44*26mm
工作环境：
■工作温湿度:0～40℃、10～90%RH
■储存温湿度:-20～80℃、5～95%RH
安全规格及标准：
PSE:J60950 EMC:J55022
CCC:GB4943 EMC:GB9254
UL:E60950 EMC:E55022
产品规格：
输出规格(DC) | 额定负载(A) | 功率(W) | 输出规格(DC) | 额定负载(A) | 功率(W)
3V | 1A | 5W | 7V | 1.5V | 10W
3.3V | 1.5A | 5W | 9V | 1A | 10W
5V | 1A | 5W | 10V | 1A | 10W
10V | 0.5A | 5W | 12V | 0.8A | 10W
7V | 0.8A | 10W | 15V | 0.6A | 10W
6V | 1A | 10W | 6V | 1.8A | 12W
9V | 0.65A | 10W | 7.5V | 1.5A | 12W
12V | 0.5A | 10W | 8V | 1.5A | 12W
15V | 0.4A | 10W | 9V | 1.3A | 12W
3V | 2A | 10W | 10V | 1.2A | 12W
3.3V | 2A | 10W | 12V | 1A | 12W
4V | 2A | 10W | 15V | 0.8A | 12W
5V | 1.5A | 10W | 5V | 2A | 12W
6V | 1.5A | 10W
适用国家或地区：日本、美国、中国