## UWP 324POS
UWP 324POS Series 15W~24W
产品特点：
■体积小、重量轻、高效率开关电源；
■符合“能源之星”能效标准；
■符合欧盟RoHS/REACH环保标准：
■宽电压输入：AC90V~264V;
用 途：
■通讯、信息技术类设备用；
■充电用；
输出保护：
■过电压、过电流及输出端短路保护；
绝缘耐压：
■输入-输出:AC3KV 10mA 60S,DC500V50MΩ（常温/常湿） |  |  | UWP 324POS 系列 L*W*H:77.5*48*31.5mm
工作环境：
■工作温湿度:0～40℃、10～90%RH
■储存温湿度:-20～80℃、5～95%RH
安全规格及标准：
PSE:J60950 EMC:J55022
CCC:GB4943 EMC:GB9254
UL：E60950 EMC:E55022
产品规格：
输出规格(DC) | 额定负载(A) | 功率(W) | 输出规格(DC) | 额定负载(A) | 功率(W)
5V | 3A | 15W | 13V | 1.8A | 24W
6V | 3A | 18W | 14V | 1.7A | 24W
6V | 3.8A | 24W | 15V | 1.6A | 24W
7V | 2.5A | 18W | 16V | 1.5A | 24W
8V | 2.2A | 18W | 18V | 1A | 18W
8V | 2.9A | 24W | 18V | 1.3A | 24W
9V | 2A | 18W | 20V | 1.2A | 24W
9V | 2.6A | 24W | 24V | 0.75A | 18W
10V | 1.8A | 18W | 24W | 1A | 24W
10V | 2.3A | 24W | 30V | 0.8A | 24W
11V | 1.6A | 18W
11V | 2.1A | 24W
12V | 1.5A | 18W
12V | 2A | 24W
适用国家或地区：中国、美国、日本

## UWP UU24W
UWP UU24W Series 7.5W~24W
产品特点：
■体积小、重量轻、高效率开关电源；
■符合“能源之星”能效标准；
■符合欧盟RoHS/REACH环保标准：
■宽电压输入：AC90V~264V;
用 途：
■通讯、信息技术类设备用；
■充电用；
输出保护：
■过电压、过电流及输出端短路保护；
绝缘耐压：
■输入-输出:AC3KV 10mA 60S,DC500V50MΩ（常温/常湿） |  |  | UWP UU24W 系列 L*W*H:72.2*53.5*35.5mm
工作环境：
■工作温湿度:0～40℃、10～90%RH
■储存温湿度:-20～80℃、5～95%RH
安全规格及标准：
PSE:J60950 EMC:J55022
产品规格：
输出规格(DC) | 额定负载(A) | 功率(W) | 输出规格(DC) | 额定负载(A) | 功率(W)
24.35V | 0.348A | 8.47W
12V | 2A | 24W
适用国家或地区：日本

## UWP 324SN
UWP 324SN Series 24W系列
产品特点：
■体积小、重量轻、高效率开关电源；
■符合“能源之星”能效标准；
■符合欧盟RoHS/REACH环保标准：
■宽电压输入：AC90V~264V;
用 途：
■通讯、信息技术类设备用；
■充电用；
输出保护：
■过电压、过电流及输出端短路保护；
绝缘耐压：
■输入-输出:AC2KV10mA 60S,DC500V50MΩ（常温/常湿） |  |  | UWP 324SN 系列 L*W*H:85.5*55.5*32.3mm
工作环境：
■工作温湿度:0～40℃、20～85%RH
■储存温湿度:-40～70℃、10～95%RH
安全规格及标准：
PSE:J60950 EMC:J55022
CCC:GB4943 EMC:GB9254
UL:E60950 EMC:E55022
产品规格：
输出规格(DC) | 额定负载(A) | 功率(W) | 输出规格(DC) | 额定负载(A) | 功率(W)
5V | 4A | 24W
6V | 3.8A | 24W
8V | 2.9A | 24W
9V | 2.6A | 24W
11V | 2.1A | 24W
12V | 2A | 24W
13V | 1.8A | 24W
14V | 1.7A | 24W
15V | 1.6A | 24W
16V | 1.5A | 24W
18V | 1.3A | 24W
20V | 1.2A | 24W
24V | 1A | 24W
30V | 0.8A | 24W
适用国家或地区：美国、日本、中国

## UWP 24W
UWP 24W Series 18W~24W
产品特点：
■体积小、重量轻、高效率开关电源；
■符合“能源之星”能效标准；
■符合欧盟RoHS/REACH环保标准：
■宽电压输入：AC90V~264V;
用 途：
■通讯、信息技术类设备用；
■充电用；
输出保护：
■过电压、过电流及输出端短路保护；
绝缘耐压：
■输入-输出:AC2KV10mA 60S,DC500V50MΩ（常温/常湿） |  |  | UWP 24W 系列 L*W*H:75.5*42.5*36.5mm
工作环境：
■工作温湿度:0～40℃、20～85%RH
■储存温湿度:-40～70℃、10～95%RH
安全规格及标准：
PSE:J60950 EMC:J55022
CCC:GB4943 EMC:GB9254
UL:E60950 EMC:E55022
产品规格：
输出规格(DC) | 额定负载(A) | 功率(W) | 输出规格(DC) | 额定负载(A) | 功率(W)
5V | 3A | 15W | 5V | 4A | 24W
6V | 2.5A | 15W | 6V | 3.8A | 24W
9V | 2A | 18W | 8V | 2.9A | 24W
12V | 1.25A | 15W | 9V | 2.6A | 24W
12V | 1.5A | 18W | 11V | 2.1A | 24W
18V | 1A | 18W | 12V | 2A | 24W
24V | 0.75A | 18W | 13V | 1.8A | 24W
|  |  | 14V | 1.7A | 24W
|  |  | 15V | 1.6A | 24W
|  |  | 16V | 1.5A | 24W
|  |  | 18V | 1.3A | 24W
|  |  | 20V | 1.2A | 24W
|  |  | 24V | 1A | 24W
|  |  | 30V | 0.8A | 24W
适用国家或地区：美国、日本、中国

## UWP 24W 欧规
UWP 24W 欧规 Series 18W~24W
产品特点：
■体积小、重量轻、高效率开关电源；
■符合“能源之星”能效标准；
■符合欧盟RoHS/REACH环保标准：
■宽电压输入：AC90V~264V;
用 途：
■通讯、信息技术类设备用；
■充电用；
输出保护：
■过电压、过电流及输出端短路保护；
绝缘耐压：
■输入-输出:AC2KV10mA 60S,DC500V50MΩ（常温/常湿） |  |  | UWP 24W 欧规 系列 L*W*H:75.5*42.5*29mm
工作环境：
■工作温湿度:0～40℃、20～85%RH
■储存温湿度:-40～70℃、10～95%RH
安全规格及标准：
CE:IEC60950 EMC:EN55022
产品规格：
输出规格(DC) | 额定负载(A) | 功率(W) | 输出规格(DC) | 额定负载(A) | 功率(W)
5V | 3A | 15W | 5V | 4A | 24W
6V | 2.5A | 15W | 6V | 3.8A | 24W
9V | 2A | 18W | 8V | 2.9A | 24W
12V | 1.25A | 15W | 9V | 2.6A | 24W
12V | 1.5A | 18W | 11V | 2.1A | 24W
18V | 1A | 18W | 12V | 2A | 24W
24V | 0.75A | 18W | 13V | 1.8A | 24W
|  |  | 14V | 1.7A | 24W
|  |  | 15V | 1.6A | 24W
|  |  | 16V | 1.5A | 24W
|  |  | 18V | 1.3A | 24W
|  |  | 20V | 1.2A | 24W
|  |  | 24V | 1A | 24W
|  |  | 30V | 0.8A | 24W
适用国家或地区：欧盟