## UWP 45D
UWP 45D Series 24W~45W
产品特点：
■体积小、重量轻、高效率开关电源；
■符合“能源之星”能效标准；
■符合欧盟RoHS/REACH环保标准：
■宽电压输入：AC90V~264V;
用 途：
■通讯、信息技术类设备用；
■充电用；
输出保护：
■过电压、过电流及输出端短路保护；
绝缘耐压：
■输入-输出:AC3KV 10mA 60S,DC500V50MΩ（常温/常湿） |  |  | UWP45D 系列 L*W*H:98*45*30.5mm
IEC60320 C8
工作环境：
■工作温湿度:0～40℃、10～90%RH
■储存温湿度:-20～80℃、5～95%RH |  |  |  |  | IEC60320 C6
安全规格及标准：
PSE:J60950 EMC:J55022
CCC：GB4943 EMC:GB9254
CE:IEC60950 IEC:EN55022
UL:E60950 EMC:E55022
产品规格：
输出规格(DC) | 额定负载(A) | 功率(W) | 输出规格(DC) | 额定负载(A) | 功率(W)
6V | 3.8A | 24W | 30V | 0.8A | 24W
8V | 2.9A | 24W | 8V | 4A | 36W
9V | 2.6A | 24W | 9V | 3.5A | 36W
10V | 2.3A | 24W | 12V | 3A | 36W
11V | 2.1A | 24W | 15V | 2.4A | 36W
12V | 2A | 24W | 18V | 2A | 36W
13V | 1.8A | 24W | 24V | 1.5A | 36W
14V | 1.7A | 24W | 12V | 3.8A | 45W
15V | 1.6A | 24W | 15V | 3A | 45W
16V | 1.5A | 24W | 19V | 2A | 45W
24V | 1A | 24W | 24W | 1.8A | 45W
适用国家或地区：中国、日本、美国、欧盟