## UWP 306SV
UWP 306SV Series 3W~7.5W
产品特点：
■体积小、重量轻、高效率开关电源；
■符合“能源之星”能效标准；
■符合欧盟RoHS/REACH环保标准：
■宽电压输入：AC90V~264V;
用 途：
■通讯、信息技术类设备用；
■充电用；
输出保护：
■过电压、过电流及输出端短路保护；
绝缘耐压：
■输入-输出:AC3KV 10mA 60S,DC500V50MΩ（常温/常湿） |  |  | UWP306SV 系列 L*W*H:61*37.5*21mm
工作环境：
■工作温湿度:0～40℃、10～90%RH
■储存温湿度:-20～80℃、5～95%RH
安全规格及标准：
PSE:J60950 EMC:J55022
CCC:GB4943 EMC:GB9254
UL：E60950 EMC:E55022
产品规格：
输出规格(DC) | 额定负载(A) | 功率(W) | 输出规格(DC) | 额定负载(A) | 功率(W)
4.2V | 0.7A | 3W | 11V | 0.4A | 4.5W
4.2V | 0.8A | 4W | 12V | 0.4A | 5W
4.2V | 0.9A | 4W | 13V | 0.36A | 5W
4.3V | 1A | 4.5W | 14V | 0.35A | 5W
5V | 0.6A | 3W | 15V | 0.32A | 5W
5V | 0.7A | 4W
5V | 0.8A | 4W
5V | 0.9A | 4.5W
5V | 1A | 5W
6V | 0.8A | 5W
7V | 0.7A | 5W
8V | 0.6A | 5W
9V | 0.5A | 5W
10V | 0.5A | 5W
适用国家或地区：中国、日本、美国

## UWP 306SVU
UWP 306SVU Series 3W~7.5W
产品特点：
■体积小、重量轻、高效率开关电源；
■符合“能源之星”能效标准；
■符合欧盟RoHS/REACH环保标准：
■宽电压输入：AC90V~264V;
用 途：
■通讯、信息技术类设备用；
■充电用；
输出保护：
■过电压、过电流及输出端短路保护；
绝缘耐压：
■输入-输出:AC3KV 10mA 60S,DC500V50MΩ（常温/常湿） |  |  | UWP306SVU 系列 L*W*H:61*37.5*26mm
工作环境：
■工作温湿度:0～40℃、10～90%RH
■储存温湿度:-20～80℃、5～95%RH
安全规格及标准：
PSE:J60950 EMC:J55022
CCC:GB4943 EMC:GB9254
UL：E60950 EMC:E55022
产品规格：
输出规格(DC) | 额定负载(A) | 功率(W) | 输出规格(DC) | 额定负载(A) | 功率(W)
4.2V | 0.7A | 3W | 11V | 0.4A | 4.5W
4.2V | 0.8A | 4W | 12V | 0.4A | 5W
4.2V | 0.9A | 4W | 13V | 0.36A | 5W
4.3V | 1A | 4.5W | 14V | 0.35A | 5W
5V | 0.6A | 3W | 15V | 0.32A | 5W
5V | 0.7A | 4W
5V | 0.8A | 4W
5V | 0.9A | 4.5W
5V | 1A | 5W
6V | 0.8A | 5W
7V | 0.7A | 5W
8V | 0.6A | 5W
9V | 0.5A | 5W
10V | 0.5A | 5W
适用国家或地区：中国、日本、美国

## UWP 306EV
UWP 306EV Series 3W~7.5W
产品特点：
■体积小、重量轻、高效率开关电源；
■符合“能源之星”能效标准；
■符合欧盟RoHS/REACH环保标准：
■宽电压输入：AC90V~264V;
用 途：
■通讯、信息技术类设备用；
■充电用；
输出保护：
■过电压、过电流及输出端短路保护；
绝缘耐压：
■输入-输出:AC3KV 10mA 60S,DC500V50MΩ（常温/常湿） |  |  | UWP306EV欧规 系列 L*W*H:61*37.5*26mm
工作环境：
■工作温湿度:0～40℃、10～90%RH
■储存温湿度:-20～80℃、5～95%RH
安全规格及标准：
CE：IEC60950 EMC:EN55022
产品规格：
输出规格(DC) | 额定负载(A) | 功率(W) | 输出规格(DC) | 额定负载(A) | 功率(W)
4.2V | 0.7A | 3W | 11V | 0.4A | 4.5W
4.2V | 0.8A | 4W | 12V | 0.4A | 5W
4.2V | 0.9A | 4W | 13V | 0.36A | 5W
4.3V | 1A | 4.5W | 14V | 0.35A | 5W
5V | 0.6A | 3W | 15V | 0.32A | 5W
5V | 0.7A | 4W
5V | 0.8A | 4W
5V | 0.9A | 4.5W
5V | 1A | 5W
6V | 0.8A | 5W
7V | 0.7A | 5W
8V | 0.6A | 5W
9V | 0.5A | 5W
10V | 0.5A | 5W
适用国家或地区：欧盟

## UWP 306EVU
UWP 306EVU Series 3W~7.5W
产品特点：
■体积小、重量轻、高效率开关电源；
■符合“能源之星”能效标准；
■符合欧盟RoHS/REACH环保标准：
■宽电压输入：AC90V~264V;
用 途：
■通讯、信息技术类设备用；
■充电用；
输出保护：
■过电压、过电流及输出端短路保护；
绝缘耐压：
■输入-输出:AC3KV 10mA 60S,DC500V50MΩ（常温/常湿） |  |  | UWP306EVU欧规 系列 L*W*H:61*37.5*26mm
工作环境：
■工作温湿度:0～40℃、10～90%RH
■储存温湿度:-20～80℃、5～95%RH
安全规格及标准：
CE EN60950
产品规格：
输出规格(DC) | 额定负载(A) | 功率(W) | 输出规格(DC) | 额定负载(A) | 功率(W)
4.2V | 0.7A | 3W | 11V | 0.4A | 4.5W
4.2V | 0.8A | 4W | 12V | 0.4A | 5W
4.2V | 0.9A | 4W | 13V | 0.36A | 5W
4.3V | 1A | 4.5W | 14V | 0.35A | 5W
5V | 0.6A | 3W | 15V | 0.32A | 5W
5V | 0.7A | 4W
5V | 0.8A | 4W
5V | 0.9A | 4.5W
5V | 1A | 5W
6V | 0.8A | 5W
7V | 0.7A | 5W
8V | 0.6A | 5W
9V | 0.5A | 5W
10V | 0.5A | 5W
适用国家或地区：欧盟

## UWP 305B
UWP 305B Series 3W~6W
产品特点：
■体积小、重量轻、高效率开关电源；
■符合“能源之星”能效标准；
■符合欧盟RoHS/REACH环保标准：
■宽电压输入：AC90V~264V;
用 途：
■通讯、信息技术类设备用；
■充电用；
输出保护：
■过电压、过电流及输出端短路保护；
绝缘耐压：
■输入-输出:AC2KV10mA 60S,DC500V50MΩ（常温/常湿） |  |  | UWP 305B 系列 L*W*H:37.5*37.5*19.5mm
工作环境：
■工作温湿度:0～40℃、20～85%RH
■储存温湿度:-40～70℃、10～95%RH
安全规格及标准：
PSE:J60950 EMC:J55022
UL:E60950 EMC:E55022
产品规格：
输出规格(DC) | 额定负载(A) | 功率(W) | 输出规格(DC) | 额定负载(A) | 功率(W)
5V | 1.2A | 6W
5V | 1A | 5W
5V | 0.8A | 5W
5V | 0.6A | 5W
适用国家或地区：美国、日本、

## UWP 05K
UWP 05K Series 3W~6W
产品特点：
■体积小、重量轻、高效率开关电源；
■符合“能源之星”能效标准；
■符合欧盟RoHS/REACH环保标准：
■宽电压输入：AC90V~264V;
用 途：
■通讯、信息技术类设备用；
■充电用；
输出保护：
■过电压、过电流及输出端短路保护；
绝缘耐压：
■输入-输出:AC2KV10mA 60S,DC500V50MΩ（常温/常湿） |  |  | UWP 05K 系列 L*W*H:49*46.3*30.5mm
工作环境：
■工作温湿度:0～40℃、20～85%RH
■储存温湿度:-40～70℃、10～95%RH
安全规格及标准：
CE:IEC60950 EMC:EN55022
产品规格：
输出规格(DC) | 额定负载(A) | 功率(W) | 输出规格(DC) | 额定负载(A) | 功率(W)
3V | 1A | 5W
3.3V | 1.5A | 5W
5V | 0.5A | 5W
5V | 1A | 5W
6V | 0.8A | 5W
9V | 0.6A | 6W
12V | 0.4A | 5W
适用国家或地区：欧盟

## UWP 05E
UWP 05E Series 2.5W~6W
产品特点：
■体积小、重量轻、高效率开关电源；
■符合“能源之星”能效标准；
■符合欧盟RoHS/REACH环保标准：
■宽电压输入：AC90V~264V;
用 途：
■通讯、信息技术类设备用；
■充电用；
输出保护：
■过电压、过电流及输出端短路保护；
绝缘耐压：
■输入-输出:AC2KV10mA 60S,DC500V50MΩ（常温/常湿） |  |  | UWP 05E 系列 L*W*H:46*34*27mm
工作环境：
■工作温湿度:0～40℃、20～85%RH
■储存温湿度:-40～70℃、10～95%RH
安全规格及标准：
CE:IEC60950 EMC:EN55022
产品规格：
输出规格(DC) | 额定负载(A) | 功率(W) | 输出规格(DC) | 额定负载(A) | 功率(W)
3V | 1A | 5W
3.3V | 1.5A | 5W
5V | 0.5A | 5W
5V | 1A | 5W
6V | 0.8A | 5W
9V | 0.6A | 6W
12V | 0.4A | 5W
适用国家或地区：欧盟

## UWP 305U
UWP 305U Series 5W~6W
产品特点：
■体积小、重量轻、高效率开关电源；
■符合“能源之星”能效标准；
■符合欧盟RoHS/REACH环保标准：
■宽电压输入：AC90V~264V;
用 途：
■通讯、信息技术类设备用；
■充电用；
输出保护：
■过电压、过电流及输出端短路保护；
绝缘耐压：
■输入-输出:AC3KV 10mA 60S,DC500V50MΩ（常温/常湿） |  |  | UWP305U 系列 L*W*H:46*33*24mm
工作环境：
■工作温湿度:0～40℃、10～90%RH
■储存温湿度:-20～80℃、5～95%RH
安全规格及标准：
PSE:J60950 EMC:J55022
CCC:GB4943 EMC:GB9254
UL:E60950 EMC:E55022
产品规格：
输出规格(DC) | 额定负载(A) | 功率(W) | 输出规格(DC) | 额定负载(A) | 功率(W)
1.9V | 1.5A | 5W
2.2V | 1.6A | 5W
3V | 1.4A | 5W
4.2V | 0.7A | 5W
4.3V | 1A | 5W
5V | 0.6A | 5W
5V | 1A | 5W
6V | 0.8A | 5W
9V | 0.5A | 5W
12V | 0.4A | 5W
15V | 0.32A | 5W
24V | 0.2A | 5W
36V | 0.12A | 5W
适用国家或地区：日本、美国、中国